## abra_pre1
Fabricadas en acero al carbono Norma SAE. Protegidas contra la oxidación mediante cincado electrolítico iridiscente. Bandas de bordes redondeados y curvados para protección de la manguera.
|  |  | B A N D A |  |  | Perno |  | N O | TORQUE
COD GVM | N° | PRECIO (UN) | RANGO (mm} | ANCHO (mm) | ESPESOR (mm) | DIÁMETRO (mm) |  | LARGO I | RUPTURA
[8 empty] | (mm) | (N x m)
15 | AS#01 | 418 | 17 - 1.9 | 18 | 0.6 | M5 |  | 40 | 5
16 | AS#02 | 420 | 20 - 22 | 18 | 0.6 | M5 |  | 40 | 5
17 | AS#03 | 422 | 23 - 25 | 18 | 0.6 | M5 |  | 40 | 5
18 | AS#04 | 424 | 26 - 28 | 18 | 0.6 | M5 |  | 40 | 5
19 | AS#05 | 540 | 29 - 31 | 20 | 0.8 | M6 |  | 50 | 15
20 | AS#06 | 560 | 32 - 35 | 20 | 0.8 | M6 |  | 50 | 15
21 | AS#07 | 580 | 36 - 39 | 20 | 0.8 | M6 |  | 50 | 15
22 | AS#08 | 600 | 40 - 43 | 20 | 0.8 | M6 |  | 50 | 15
23 | AS#09 | 680 | 44 - 47 | 22 | 1.2 | M6 |  | 60 | 15
24 | AS#10 | 700 | 48 - 51 | 22 | 1.2 | M6 |  | 60 | 15
25 | AS#11 | 720 | 52 - 55 | 22 | 1.2 | M6 - |  | 60 | 15
26 | AS#12 | 750 | 56 - 59 | 22 | 1.2 | M6 - |  | 60 | 15
27 | AS#13 | 780 | 60 - 63 | 22 | 1.2 | M6 |  | 60 | 15
28 | AS#14 | 860 | 64 - 67 | 22 | 1.2 | M8 |  | 70 | 25
29 | AS#15 | 1000 | 68 - 73 | 24 | 1.5 | M8 |  | 70 | 25
30 | AS#16 | 1053 | 74 - 79 | 24 | 1.5 | M8 |  | 70 | 25
31 | AS#17 | 1106 | 80 - 85 | 24 | 1.5 | M8 |  | 75 | 25
32 | AS#18 | 1160 | 86- 91 | 24 | 1.5 | M8 |  | 75 | 25
33 | AS#19 | 1213 | 92 - 97 | 24 | 1.5 | M8 |  | 75 | 25
34 | AS#20 | 1260 | 98-103 | 24 | 1.5 | M8 |  | 80 | 25
35 | AS#21 | 1320 | 104 - 112 | 24 | 1.5 | M8 |  | 80 | 25
36 | AS#22 | 1350 | 113 - 121 | 24 | 1.5 | M8 |  | 80 | 25
37 | AS#23 | 1380 | 122 - 130 | 24 | 1.5 | M8 |  | 80 | 25
38 | AS#24 | 1824 | 131 - 139 | 26 | 1.7 | M10 |  | 105 | 40
39 | AS#25 | 1858 | 140 - 148 | 26 | 1.7 | M10 |  | 105 | 40
Santiago, 16 de Marzo de 2009