## Industrias Skotnica S_A_ - ANIL
Med. Nom. | ANILLO | [9 empty] | RANURA
EJE D | S | Tolerancia | B | Tolerancia | d3 | Tolerancia | e | r mín. | Coeficiente K (Kg. X mm) | Peso Kg. X 1000 Pzas. | d2 | Tolerancia | m | Tolerancia admisible
30 | 1.12 | -0.1 | 3.25 | -0.15 | 27.6 | ±0,2 | 3 | 0.5 | 3200 | 2.78 | 28.17 | -0.25 | 1.35 | 0.3
32 | 1.12 |  | 3.25 |  | 29.6 |  | 3 | 0.5 | 3000 | 2.98 | 30.15 |  | 1.35
35 | 1.12 |  | 3.25 |  | 32.5 |  | 3 | 0.5 | 2800 | 3.22 | 33.17 |  | 1.35
37 | 1.12 |  | 3.25 |  | 34.1 |  | 3 | 0.5 | 2660 | 3.36 | 34.77 |  | 1.35
40 | 1.12 |  | 3.25 |  | 37.1 |  | 3 | 0.5 | 2420 | 3.6 | 38.1 |  | 1.35
42 | 1.12 |  | 3.25 |  | 39 | ±0,3 | 3 | 0.5 | 2310 | 3.75 | 39.75 |  | 1.35
47 | 1.12 |  | 4.04 |  | 43.7 |  | 4 | 0.5 | 2560 | 5.3 | 44.6 |  | 1.35
50 | 1.12 |  | 4.04 |  | 46.7 |  | 4 | 0.5 | 2430 | 5.78 | 47.6 |  | 1.35
52 | 1.12 |  | 4.04 |  | 48.7 |  | 4 | 0.5 | 2340 | 5.92 | 49.73 |  | 1.35
55 | 1.12 |  | 4.04 |  | 51.4 | ±0,4 | 4 | 0.5 | 2200 | 6.17 | 52.6 |  | 1.35
56 | 1.12 |  | 4.04 |  | 52.4 |  | 4 | 0.5 | 2180 | 6.45 | 53.6 |  | 1.35
58 | 1.12 |  | 4.04 |  | 54.4 |  | 4 | 0.5 | 2100 | 6.67 | 55.6 |  | 1.9
62 | 1.7 |  | 4.04 |  | 58.4 |  | 4 | 0.5 | 6900 | 10.5 | 59.61 |  | 1.9
65 | 1.7 |  | 4.04 |  | 61.4 |  | 4 | 0.5 | 6800 | 11 | 62.6 |  | 1.9
68 | 1.7 |  | 4.85 |  | 63.5 |  | 5 | 0.7 | 7500 | 12.6 | 64.82 | -0.5 | 1.9
72 | 1.7 |  | 4.85 |  | 67.5 |  | 5 | 0.7 | 7100 | 14.7 | 68.81 |  | 1.9
75 | 1.7 |  | 4.85 |  | 70.5 |  | 5 | 0.7 | 6700 | 15.3 | 71.83 |  | 1.9
80 | 1.7 |  | 4.85 |  | 75.5 |  | 5 | 0.7 | 6400 | 16.3 | 76.81 |  | 1.9
85 | 1.7 |  | 4.85 |  | 80.3 | ±0,5 | 5 | 0.7 | 6100 | 17.5 | 81.81 |  | 1.9
90 | 2.46 |  | 4.85 |  | 85.3 |  | 5 | 0.7 | 17400 | 26.6 | 86.79 |  | 2.7
95 | 2.46 |  | 4.85 |  | 90.3 |  | 5 | 0.7 | 16400 | 28.2 | 91.82 |  | 2.7
100 | 2.46 |  | 4.85 |  | 95.3 |  | 5 | 0.7 | 15500 | 29.2 | 96.8 |  | 2.7
110 | 2.46 |  | 4.85 |  | 105.3 |  | 5 | 0.7 | 14300 | 32.8 | 106.81 |  | 2.7
115 | 2.46 |  | 4.85 |  | 108.6 |  | 5 | 0.7 | 13600 | 34.4 | 111.81 |  | 2.7
120 | 2.82 |  | 7.21 |  | 113.6 |  | 7 | 0.7 | 29000 | 60.6 | 115.21 |  | 3.1
130 | 2.82 |  | 7.21 |  | 123.5 | ±0,6 | 7 | 0.7 | 27000 | 65.6 | 125.22 |  | 3.1
140 | 2.82 |  | 7.21 |  | 133.5 |  | 7 | 0.7 | 25000 | 70.6 | 135.23 |  | 3.1
150 | 2.82 |  | 7.21 |  | 143.5 |  | 7 | 0.7 | 23500 | 77.2 | 145.24 |  | 3.1
160 | 2.82 |  | 7.21 |  | 153.5 |  | 7 | 0.7 | 22000 | 81 | 155.22 |  | 3.1
170 | 3.1 |  | 9.6 |  | 161.8 |  | 10 | 0.7 | 36000 | 122 | 163.65 |  | 3.5
180 | 3.1 |  | 9.6 |  | 171.8 |  | 10 | 0.7 | 34500 | 128 | 173.66 |  | 3.5
190 | 3.1 |  | 9.6 |  | 181.6 | ±0,7 | 10 | 0.7 | 32800 | 139 | 183.04 |  | 3.5
200 | 3.1 |  | 9.6 |  | 191.6 |  | 10 | 0.7 | 31200 | 148 | 193.65 |  | 3.5
210 | 3.1 |  | 9.6 | -0.3 | 201.6 |  | 10 | 1.2 | 29800 | 156 | 203.6 |  | 3.5
225 | 3.5 |  | 10 |  | 215 |  | 10 | 1.2 | 41400 | 195 | 217 |  | 4.5 | 0.4
230 | 3.5 |  | 10 |  | 220 |  | 10 | 1.2 | 40600 | 200 | 222 |  | 4.5
240 | 3.5 |  | 10 |  | 230 |  | 10 | 1.2 | 39200 | 208 | 232 |  | 4.5
250 | 3.5 |  | 10 |  | 240 |  | 10 | 1.2 | 37300 | 217 | 242 |  | 4.5
260 | 3.5 |  | 10 |  | 249 | ±0,8 | 10 | 1.2 | 36200 | 226 | 252 |  | 4.5
270 | 3.5 |  | 10 |  | 259 |  | 10 | 1.2 | 34800 | 234 | 262 |  | 4.5
280 | 3.5 |  | 10 |  | 269 |  | 10 | 1.2 | 33500 | 243 | 272 |  | 4.5
290 | 3.5 |  | 10 |  | 279 |  | 10 | 1.2 | 32300 | 252 | 282 |  | 4.5
300 | 4.5 | -0.2 | 12 |  | 286 |  | 10 | 1.5 | 79500 | 394 | 290 |  | 5.5 | 0.5
310 | 4.5 |  | 12 |  | 296 |  | 10 | 1.5 | 77000 | 407 | 300 |  | 5.5
320 | 4.5 |  | 12 |  | 306 |  | 10 | 1.5 | 74700 | 420 | 310 |  | 5.5
340 | 4.5 |  | 12 |  | 326 | ±0,9 | 10 | 1.5 | 70200 | 446 | 330 |  | 5.5
360 | 4.5 |  | 12 |  | 345 |  | 10 | 1.5 | 66000 | 473 | 350 |  | 5.5
370 | 4.5 |  | 12 |  | 355 |  | 10 | 1.5 | 64000 | 486 | 360 |  | 5.5
380 | 4.5 |  | 12 |  | 365 |  | 10 | 1.5 | 63000 | 498 | 370 |  | 5.5
400 | 4.5 |  | 12 |  | 385 |  | 10 | 1.5 | 60100 | 525 | 390 |  | 5.5