## Table 1
Heavy Duty Safety Washers as per DIN6796
Used for | De mm | Di mm | t mm | Lo max mm | Lo min mm | Spring load N | Peso KG 1000 piezas
M2 | 5 | 2.2 | 0.4 | 0.6 | 0.5 | 630
M2.5 | 6 | 2.7 | 0.5 | 0.72 | 0.61 | 950
M3 | 7 | 3.2 | 0.6 | 0.85 | 0.72 | 1320
M3.5 | 8 | 3.7 | 0.8 | 1.06 | 0.92 | 2400
M4 | 9 | 4.3 | 1 | 1.3 | 1.12 | 3800
M5 | 11 | 5.3 | 1.2 | 1.55 | 1.35 | 5500
M6 | 14 | 6.4 | 1.5 | 2 | 1.7 | 8600 | 1.45
M7 | 17 | 7.4 | 1.75 | 2.3 | 2 | 11300
M8 | 18 | 8.4 | 2 | 2.6 | 2.24 | 14900 | 3.2
M10 | 23 | 10.5 | 2.5 | 3.2 | 2.8 | 22100 | 6.5
M12 | 29 | 13 | 3 | 3.95 | 3.43 | 34100 | 12.9
M14 | 35 | 15 | 3.5 | 4.65 | 4.14 | 46000 | 22
M16 | 39 | 17 | 4 | 5.25 | 4.58 | 59700 | 30.5
M18 | 42 | 19 | 4.5 | 5.8 | 5.08 | 74400 | 39
M20 | 45 | 21 | 5 | 6.4 | 5.6 | 93200
M22 | 49 | 23 | 5.5 | 7.05 | 6.15 | 114000
M24 | 56 | 25 | 6 | 7.75 | 6.77 | 131000
M27 | 60 | 28 | 6.5 | 8.35 | 7.3 | 154000
M30 | 70 | 31 | 7 | 9.2 | 8 | 172000
M33 | 76 | 34 | 7.5 | 10 | 8.5 | 226000
M36 | 83 | 37.2 | 8 | 10.5 | 9.2 | 276000
M42 | 96 | 43.5 | 8.5 | 12 | 10.5 | 290000
M48 | 110 | 49.5 | 9 | 12.5 | 11 | 261000
M56 | 128 | 58 | 9.5 | 13.5 | 12 | 260000
M64 | 136 | 66 | 10 | 14 | 12.8 | 277000
M72 | 145 | 74 | 10.5 | 15 | 13 | 327000
M90 | 160 | 92.5 | 11 | 16 | 14 | 378000
M100 | 180 | 102.5 | 11.5 | 17 | 15 | 370000
M125 | 220 | 128 | 12 | 19 | 16.5 | 365000