## Sheet1
Cotter Pin Specification
Nom Dia | d1 |  | c |  | a max | b aproxi.
| min | max | min | max
1 | 0.8 | 0.9 | 1.6 | 1.8 | 1.6 | 3
1.2 | 0.9 | 1 | 1.7 | 2 | 2.5 | 3
1.6 | 1.3 | 1.4 | 2.4 | 2.8 | 2.5 | 3.2
2 | 1.7 | 1.8 | 3.2 | 3.6 | 2.5 | 4
2.5 | 2.1 | 2.3 | 4 | 4.6 | 2.5 | 5
3.2 | 2.7 | 2.9 | 5.1 | 5.8 | 3.2 | 6.4
4 | 3.5 | 3.7 | 6.5 | 7.4 | 4 | 8
5 | 4.4 | 4.6 | 8 | 9.2 | 4 | 10
6.3 | 5.7 | 5.9 | 10.3 | 11.8 | 4 | 12.6
8 | 7.3 | 7.5 | 13.1 | 15 | 4 | 16
10 | 9.3 | 9.5 | 16.6 | 19 | 6.3 | 20
13 | 12.1 | 12.4 | 21.7 | 24.3 | 6.3 | 26
*AII size in mm ;
* DIN 94 / ISO 1234 specification ;